## Výkaz Výměr
akce : MŠ Lišov - Dodávka stínící techniky
část : D.1.4. Elektroinstalace + technologie
Výkaz Výměr
| rozvaděče elektro |  |  | 0
| nosné konstrukce - žlaby, lišty, trubky, krabice |  |  | 0
| kabely |  |  | 0
| periferie systému řízení |  |  | 0
| řídící systém ovládání |  |  | 0
| systém stínící techniky |  |  | 0
| ostatní |  |  | 0
|  | Celkem ( bez DPH ) |  | 0
Pokud jsou v seznamu uvedeny konktrétní výrobky, slouží pro popis požadovaného standardu a nezakládají povinnost dodavatele tyto výrovky použít.
V případě použití jiných než doporučených výrobků musí tyto periferie splňovat požadované standardy či vyšší, a měly by být schváleny projektantem.
Případné záměny musí být změny zapracované do projektové dokumentace skutečného provedení.
vypracoval : Volman Daniel , + 420 602 445 296 , dvolman@seznam.cz
Stavba : | akce : MŠ Lišov - zastinění budova C
Objekt: | D.1.4. – Elektroinstalace
Varianta:
Poznámka:
Pol.č. | Název položky | MJ | množství | Dodávka | Dodávka celkem (Kč) | Montáž | Montáž celkem (Kč)
D.1.4. - Elektroinstalace
| rozvaděče |  |  |  | 0 |  | 0
1 | RV Ei R3.1 - doplnění dle PD | kpl | 1 |  | 0 |  | 0
2 | RV Ei R3.2 - doplnění dle PD | kpl | 1 |  | 0 |  | 0
| nosné konstrukce - žlaby, lišty, trubky, krabice |  |  |  | 0 |  | 0
3 | žlab PVC 40 x 40 | bm | 30 |  | 0 |  | 0
4 | žlab PVC 40 x 20 | bm | 50 |  | 0 |  | 0
5 | žlab PVC 25 x 20 | bm | 40 |  | 0 |  | 0
6 | krabice Abox 025 | ks | 22 |  | 0 |  | 0
| kabely |  |  |  | 0 |  | 0
7 | kabel CYKY-J 3 x 1,5 | bm | 90 |  | 0 |  | 0
8 | kabel CYKY-J 5 x 1,5 | bm | 340 |  | 0 |  | 0
9 | kabel JYSTY 2x2x0,8 | bm | 210 |  | 0 |  | 0
| periferie systému řízení |  |  |  | 0 |  | 0
10 | ovladač KNX single s LED, například Siemens UP285/3 | ks | 9 |  | 0 |  | 0
| řídící systém ovládání |  |  |  | 0 |  | 0
11 | modul žaluziový actor KNX 4 okruhy, například Siemens N543D51 | ks | 2 |  | 0 |  | 0
12 | meteostanice (osvětlení, vítr,déšť) KNX, například Siemens AP257 | ks | 1 |  | 0 |  | 0
13 | zdroj KNX 230V/29V 32VA | ks | 2 |  | 0 |  | 0
| systém stínící techniky |  |  |  | 0 |  | 0
14 | žaluzie venkovní ZETTA 90 barva stříbná 2500x2000 mm vč. krycího plechu nad žaluzií , barva stříbná 140 H , příchytek do zateplené stěny (prodloužené) | ks | 16 |  | 0 |  | 0
15 | žaluzie venkovní ZETTA 90 barva stříbná 2500x2700 mm vč. krycího plechu nad žaluzií , barva stříbná 140 H , příchytek do zateplené stěny (prodloužené) | ks | 4 |  | 0 |  | 0
16 | žaluzie venkovní ZETTA 90 barva stříbná 95x2700 mm vč. krycího plechu nad žaluzií ,barva stříbná 140 H , příchytek do zateplené stěny (prodloužené) | ks | 1 |  | 0 |  | 0
17 | žaluzie venkovní ZETTA 90 barva stříbná 95x1250 mm vč. krycího plechu nad žaluzií , barva stříbná 140 H , příchytek do zateplené stěny (prodloužené) | ks | 1 |  | 0 |  | 0
18 | elektropohon 230V například Somfy | ks | 22 |  | 0 |  | 0
| ostatní |  |  |  | 0 |  | 0
19 | montážní materiál | kpl | 1 |  | 0 |  | 0
20 | SW aplikační vč. oživení a zkoušek | kpl | 1 |  | 0 |  | 0
21 | koordinace na stavbě | kpl | 1 |  | 0 |  | 0
22 | vedlejší náklady ( dopravy,lešení,likvidace, plošina atd. ) | kpl | 1 |  | 0 |  | 0
23 | Revize elektro, ostatní dokumentace pro předání stavby | kpl | 1 |  | 0 |  | 0
23 | ostatní neuvedené položky k řádnému dokončení díla | kpl | 1 |  | 0 |  | 0
24 | projektová dokumentace - dodavatelská + skutečného provedení | kpl | 1 |  | 0 |  | 0
| D.1.4. - Elektroinstalace | Celkem |  |  | 0 |  | 0